## 英文
PP TUBE EXTRUSION LINE
1. PP TUBE EXTRUSION LINE , OD.6.5MM x ID.4.5MM
NO | Equipment | TYPE | Specification | Notes
1 | Extruder | EMS-55 | Screw: 55mm; L/D: 28 | 20-40 kg/hr
2 | Vacuum Spray Water Cooling Tank | EPST-302 | motor for vacuum motor: 2 HP
3 | Water Cooling Tank | EWT-3000
4 | Haul Off | ETB-051542 | Effective clamping length: 300mm | Line speed : 8~42m/min
5 | Cutter | FC-20 | max size of cut: ψ20mm
6 | Stacker | EJ-3

## 中文
桌邊條生產線(120kg/hr)
| 設備 | 規格 | 備註
1 | 押出機 | 65/28 | 120kh/hr
2 | 異型冷卻水槽 | 兩段式真空冷卻
3 | 皮帶式引取機 | 有效引取長度1m | 引取速度3~18m/min
4 | 壓花機 | ….