## 英文
PVC GASKITS MACHINE LINE
* EDGE BEND MACHINE LINE FOR GENERAL TYPE
NO | Equipment | TYPE | Specification | Notes
1 | Extruder | EMS-65 | Screw: 65mm; L/D: 28 | 120kh/hr
2 | Calibration Machine | ERT-4500X | 2 sets * vacuum cooling
3 | Haul Off | ETB-061024 | Effective clamping length: 600mm | Line speed : 4~24m/min
4 | Cutter | AIR-CUTTER
5 | Winder | WD-800E

## 中文
桌邊條生產線(120kg/hr)
| 設備 | 規格 | 備註
1 | 押出機 | 65/28 | 120kh/hr
2 | 異型冷卻水槽 | 兩段式真空冷卻
3 | 皮帶式引取機 | 有效引取長度1m | 引取速度3~18m/min
4 | 壓花機 | ….